## Materiały - Rury
Materiały - Rury
dn |  | Numer katalogowy |  | Lpro | Listn | L | Vpro | V | Mpro | M | Npro | N | Uwagi
mm |  |  |  | m | m | m | l | l | kg | kg
Symbol: | MAPRESS C-STAHL |  | Producent:
Rury Mapress C-Stahl ze stali węglowej 1.0034, ocynkowane zewnętrznie, do instalacji c.o.
28 |  | 29255 |  | 40.759 |  | 40.759 | 20.0075 | 20.0075 | 39.9558 | 39.9558 | 24 | 24
Razem |  |  |  | 40.759 |  | 40.759 | 20.0075 | 20.0075 | 39.9558 | 39.9558 | 24 | 24
Symbol: | CLEVERFIT-PPSU 6C |  | Producent:
Rury wielowarstwowe systemu PURMO CLEVERFIT do instalacji grzewczych i wodociągowych, Tmax = 95 °C Pmax = 1.0 MPa. CLEVERFIT PE-RT/Al/PE-RT w średnicach 16-26 mm., w czerwonej
otulinie 6 mm.. Połączenie zaprasowywane PPSU.
16x2 |  | FRBC1620050PXR06 |  | 120.326 |  | 120.326 | 13.6085 | 13.6085 | 10.0552 | 10.0552 | 126 | 126
20x2 |  | FRBC2020050PXR06 |  | 92.438 |  | 92.438 | 18.5858 | 18.5858 | 9.9318 | 9.9318 | 50 | 50
Razem |  |  |  | 212.764 |  | 212.764 | 32.1943 | 32.1943 | 19.987 | 19.987 | 176 | 176