## Materiały - Grzejniki
Materiały - Grzejniki
Typ | Symbol |  | Wielkość |  | nel | L | dn | Pod. | Numer katalogowy | Vpro | V | Mpro | M | Npro | N
[5 empty] | el. | m | mm |  |  | l | l | kg | kg | szt. | szt.
Symbol: |  | CV11-60 |  | Producent: |  | PURMO
Grzejnik stalowy płytowy PURMO Ventil Compact, typ CV11, wysokość H = 600 mm, z wbudowanym zaworem termostatycznym, typ 165 11 62-66 firmy Oventrop.
| CV11-60 |  | 0,400 m |  | 4 | 0.4 | 16 |  | F071106004010300 | 5.12 | 5.12 | 31.2 | 31.2 | 4 | 4
| CV11-60 |  | 0,500 m |  | 5 | 0.5 | 16 |  | F071106005010300 | 1.6 | 1.6 | 9.75 | 9.75 | 1 | 1
| CV11-60 |  | 0,600 m |  | 6 | 0.6 | 16 |  | F071106006010300 | 1.92 | 1.92 | 11.7 | 11.7 | 1 | 1
| CV11-60 |  | 0,700 m |  | 7 | 0.7 | 16 |  | F071106007010300 | 6.72 | 6.72 | 40.95 | 40.95 | 3 | 3
| Razem | [8 empty] | 15.36 | 15.36 | 93.6 | 93.6 | 9 | 9
Symbol: |  | CV22-60 |  | Producent: |  | PURMO
Grzejnik stalowy płytowy PURMO Ventil Compact, typ CV22, wysokość H = 600 mm, z wbudowanym zaworem termostatycznym, typ 165 11 62-66 firmy Oventrop.
| CV22-60 |  | 1,200 m |  | 12 | 1.2 | 16 |  | F072206012011300 | 43.92 | 43.92 | 235.44 | 235.44 | 6 | 6
| CV22-60 |  | 1,400 m |  | 14 | 1.4 | 16 |  | F072206014011300 | 25.62 | 25.62 | 137.34 | 137.34 | 3 | 3
| Razem | [8 empty] | 69.54 | 69.54 | 372.78 | 372.78 | 9 | 9