## Materiały - Armatura
Materiały - Armatura
Typ | Symbol |  | dn |  |  | Numer katalogowy | Npro | N
|  |  | mm |  |  |  | szt. | szt.
Armatura na rurach:
Symbol: |  | ROZ STNIER |  | Producent: | PURMO
Rozdzielacz ze stali nierdzewnej 1"-GZ1", nr kat FBWMRSS**4052200. Wycofany z produkcji.
| ROZ STNIER | [5 empty] | 1 | 1
| Razem | [5 empty] | 1 | 1
Armatura na rurach: |  |  |  |  | CLEVERFIT-PPSU 6C
Symbol: |  | RLV-KS-K |  | Producent: | DANFOSS
Zawór odcinający kątowy do grzejników z wbudowanym zaworem, typ RLV-KS, umożliwia odłączenie grzejnika przy pracy pozostałej części instalacji.
| RLV-KS-K |  | 15 |  |  | 003L0222 | 18 | 18
| Razem | [5 empty] | 18 | 18
Symbol: |  | OBEJŚCIE |  | Producent: | PURMO
Obejście wykonane w wyniku wygięcia przewodu.
| OBEJŚCIE |  | 16x2 |  |  |  | 16 | 16
| OBEJŚCIE |  | 20x2 |  |  |  | 1 | 1
| Razem | [5 empty] | 17 | 17
Armatura na rurach: |  |  |  |  | MAPRESS C-STAHL
Symbol: |  | TA 60 |  | Producent: | IMI TA
Zasuwa odcinająca typ TA 60 z Ametalu , gwintowana, PN 16. Do Instalacji grzewczych, chłodniczych i c.w.u. Max temp pracy 170 C.
| TA 60 |  | 25 |  |  | 51 060-025 | 5 | 5
| Razem | [5 empty] | 5 | 5
Symbol: |  | STAD |  | Producent: | IMI TA
Zawór równoważący skośny STAD wykonany z Ametalu®, gw. wewn, PN20, nr kat. 52 151-0**, z cyfrową płynną nastawą wstępną, z króćcami pomiarowymi umożliwiającymi pomiar spadku ciśnienia, przepływu i temperatury. Z możliwością wykonania blokady nastawy oraz z funkcją odcięcia. Do zastosowania w instalacji o temperaturze max 120°C, min -20 °C (woda, glikol). Montowany na przewodzie powrotnym lub zasilającym. Bez odwodnienia.
| STAD |  | 20 |  |  | 52 151-020 | 1 | 1
| Razem | [5 empty] | 1 | 1
Symbol: |  | ROZ STNIER PRZ-Z |  | Producent: | PURMO
Rozdzielacz ze stali nierdzewnej ze wskaźnikami przepływu 1"-GZ1", nr kat. FBWMRST**4052200 - część zasilająca.
| ROZ STNIER PRZ-Z |  | 22x5 |  |  |  | 1 | 1
| Razem | [5 empty] | 1 | 1
Symbol: |  | ROZ STNIER PRZ-P |  | Producent: | PURMO
Rozdzielacz ze stali nierdzewnej ze wskaźnikami przepływu 1"-GZ1", nr kat. FBWMRST**4052200 - część powrotna.
| ROZ STNIER PRZ-P |  | 22x5 |  |  |  | 1 | 1
| Razem | [5 empty] | 1 | 1
Symbol: |  | FILTR |  | Producent:
Filtr siatkowy, oczka siatki 0.32 x 0.2 mm (przyjmować tylko w przypadku braku urządzenia konkretnej firmy).
| FILTR |  | 25 |  |  |  | 1 | 1
| Razem | [5 empty] | 1 | 1